## 1100 rpm
Kontronik PYRO 700-45L |  |  | weight 375 g |  | max. 25.000 rpm |  | continuous power 2,5 kW |  |  | 10 poles
[6 empty] | full power: |  | partial power:
Un | 10 | [V] | nominal voltage |  |  | 44.4 | [V] | 38.3616 | [V]
n0 | 4384.08 | [U/min] | idle rpm |  |  | 19864.08 | [U/min] | 17146.8 | [U/min]
I0 | 2.3 | [A] | idle current |  |  | 2.3 | [A] | 2.3 | [A]
Ik | 312.5 | [A] | blocking current |  |  | 396.4286 | [A] | 342.5143 | [A]
Mk | 6.5826 | [Nm] | blocking moment |  |  | 8.3637 | [Nm] | 7.2196 | [Nm]
Ms | 0.021221 | [Nm/A] | specific moment |  |  | 0.021221 | [Nm/A] | 0.021221 | [Nm/A]
Ri | 0.032 | [W] | internal resistance of motor |  |  | 0.032 | [W] | 0.032 | [W]
RA+R | 0.08 | [W] | res. of battery, ESC and connectors |  |  | 0.08 | [W] | 0.08 | [W]
R | 0.112 | [W] | impedance (over all resistance) |  |  | 0.112 | [W] | 0.112 | [W]
M0 | 0.048808 | [Nm] | friction moment |  |  | 0.048808 | [Nm] | 0.048808 | [Nm]
ns | 450 | [U/minV] | specific rpm |  |  | 450 | [U/minV] | 450 | [U/minV]
Is | -0.070756 | [Amin/U] | specific current |  |  | -0.019841 | [Amin/U] | -0.019841 | [Amin/U]
i | 13.8273 | [-] | gear ratio |  |  | 13.8273 | [-] | 13.8273 | [-]
hgetr | 94.5% | [-] | gear efficiency |  |  | 94.5% | [-] | 94.5% | [-]
[6 empty] | full power: |  | partial power:
|  |  | nominal battery voltage |  |  | 44.4 | [V] | 44.4 | [V]
|  |  | (assumed) motor voltage |  |  | 41.2 | [V] | 43.6 | [V]
|  |  | (measured) motor current |  |  | 40 | [A] | 10 | [A]
|  |  | res. of battery, ESC and connectors |  |  | 0.08 | [W] | 0.864 | [-] | voltage ratio
for tweaking:
|  |  | w/o gear | with gear |  | without gear |  | with gear
nm [1/min] | ng [1/min] | I [A] | Mm [Ncm] | Mg [Ncm] | Pel [W] | Pmech [W] | h [%] | Pmech [W] | h [%]
15210 | 1100 | 94.6429 | 195.9576 | 2560.5338 | 4202.1429 | 3121.1886 | 74.2761 | 2949.5232 | 70.1909 | full-power
15216.48 | 1100.4686 | 40.6 | 81.2751 | 1062.0036 | 1557.481 | 1295.0915 | 83.153 | 1223.8615 | 78.5795 | hover
full power:
|  |  | w/o gear | with gear |  | without gear |  | with gear
nm [1/min] | ng [1/min] | I [A] | Mm [Ncm] | Mg [Ncm] | Pel [W] | Pmech [W] | h [%] | Pmech [W] | h [%]
7945.632 | 574.6348 | 238.7771 | 501.8201 | 6557.169 | 10601.7051 | 4175.4675 | 39.3849 | 3945.8167 | 37.2187
8938.836 | 646.4641 | 219.0707 | 460.0017 | 6010.7382 | 9726.7397 | 4305.9508 | 44.2692 | 4069.1235 | 41.8344
9932.04 | 718.2935 | 199.3643 | 418.1834 | 5464.3075 | 8851.7743 | 4349.4453 | 49.1364 | 4110.2258 | 46.4339
10925.244 | 790.1228 | 179.6579 | 376.3651 | 4917.8767 | 7976.8089 | 4305.9508 | 53.9809 | 4069.1235 | 51.0119
11918.448 | 861.9522 | 159.9514 | 334.5467 | 4371.446 | 7101.8434 | 4175.4675 | 58.7941 | 3945.8167 | 55.5605
12911.652 | 933.7815 | 140.245 | 292.7284 | 3825.0152 | 6226.878 | 3957.9952 | 63.5631 | 3740.3055 | 60.0671
14192.8852 | 1026.4414 | 114.8237 | 238.7827 | 3120.1196 | 5098.1726 | 3548.969 | 69.6126 | 3353.7757 | 65.7839
14937.7882 | 1080.3134 | 100.0439 | 207.419 | 2710.2965 | 4441.9485 | 3244.6166 | 73.0449 | 3066.1627 | 69.0274
15891.264 | 1149.2696 | 81.1257 | 167.2734 | 2185.723 | 3601.9817 | 2783.645 | 77.2809 | 2630.5445 | 73.0305
16884.468 | 1221.0989 | 61.4193 | 125.455 | 1639.2922 | 2727.0163 | 2218.2171 | 81.3423 | 2096.2151 | 76.8684
17877.672 | 1292.9283 | 41.7129 | 83.6367 | 1092.8615 | 1852.0509 | 1565.8003 | 84.5441 | 1479.6813 | 79.8942
18473.5944 | 1336.0259 | 29.889 | 58.5457 | 765.003 | 1327.0716 | 1132.5955 | 85.3455 | 1070.3028 | 80.6515
19069.5168 | 1379.1235 | 18.0651 | 33.4547 | 437.1446 | 802.0923 | 668.0748 | 83.2915 | 631.3307 | 78.7105
19466.7984 | 1407.8552 | 10.1826 | 16.7273 | 218.5723 | 452.1062 | 340.9965 | 75.424 | 322.2417 | 71.2757
19665.4392 | 1422.2211 | 6.2413 | 8.3637 | 109.2861 | 277.1131 | 172.238 | 62.1544 | 162.7649 | 58.7359
19864.08 | 1436.587 | 2.3 | 0 | 0 | 102.12 | 0 | 0 | 0 | 0
19980 | 1444.9704 | 3.2863e-14
| 1100 | 0 |  | 718.2935 | 0
| 1100 | 5000 |  | 718.2935 | 4110.2258

## 1100 rpm cruise
Kontronik PYRO 700-45L |  |  | weight 375 g |  | max. 25.000 rpm |  | continuous power 2,5 kW |  |  | 10 poles
[6 empty] | full power: |  | partial power:
Un | 10 | [V] | nominal voltage |  |  | 44.4 | [V] | 36.2193 | [V]
n0 | 4384.08 | [U/min] | idle rpm |  |  | 19864.08 | [U/min] | 16182.765 | [U/min]
I0 | 2.3 | [A] | idle current |  |  | 2.3 | [A] | 2.3 | [A]
Ik | 312.5 | [A] | blocking current |  |  | 396.4286 | [A] | 323.3866 | [A]
Mk | 6.5826 | [Nm] | blocking moment |  |  | 8.3637 | [Nm] | 6.8137 | [Nm]
Ms | 0.021221 | [Nm/A] | specific moment |  |  | 0.021221 | [Nm/A] | 0.021221 | [Nm/A]
Ri | 0.032 | [W] | internal resistance of motor |  |  | 0.032 | [W] | 0.032 | [W]
RA+R | 0.08 | [W] | res. of battery, ESC and connectors |  |  | 0.08 | [W] | 0.08 | [W]
R | 0.112 | [W] | impedance (over all resistance) |  |  | 0.112 | [W] | 0.112 | [W]
M0 | 0.048808 | [Nm] | friction moment |  |  | 0.048808 | [Nm] | 0.048808 | [Nm]
ns | 450 | [U/minV] | specific rpm |  |  | 450 | [U/minV] | 450 | [U/minV]
Is | -0.070756 | [Amin/U] | specific current |  |  | -0.019841 | [Amin/U] | -0.019841 | [Amin/U]
i | 13.8273 | [-] | gear ratio |  |  | 13.8273 | [-] | 13.8273 | [-]
hgetr | 94.5% | [-] | gear efficiency |  |  | 94.5% | [-] | 94.5% | [-]
[6 empty] | full power: |  | partial power:
|  |  | nominal battery voltage |  |  | 44.4 | [V] | 44.4 | [V]
|  |  | (assumed) motor voltage |  |  | 41.2 | [V] | 43.6 | [V]
|  |  | (measured) motor current |  |  | 40 | [A] | 10 | [A]
|  |  | res. of battery, ESC and connectors |  |  | 0.08 | [W] | 0.81575 | [-] | voltage ratio
for tweaking:
|  |  | w/o gear | with gear |  | without gear |  | with gear
nm [1/min] | ng [1/min] | I [A] | Mm [Ncm] | Mg [Ncm] | Pel [W] | Pmech [W] | h [%] | Pmech [W] | h [%]
15210 | 1100 | 94.6429 | 195.9576 | 2560.5338 | 4202.1429 | 3121.1886 | 74.2761 | 2949.5232 | 70.1909 | full-power
15210.045 | 1100.0033 | 21.6 | 40.9559 | 535.1611 | 782.3369 | 652.3419 | 83.3838 | 616.4631 | 78.7977 | cruise
full power:
|  |  | w/o gear | with gear |  | without gear |  | with gear
nm [1/min] | ng [1/min] | I [A] | Mm [Ncm] | Mg [Ncm] | Pel [W] | Pmech [W] | h [%] | Pmech [W] | h [%]
7945.632 | 574.6348 | 238.7771 | 501.8201 | 6557.169 | 10601.7051 | 4175.4675 | 39.3849 | 3945.8167 | 37.2187
8938.836 | 646.4641 | 219.0707 | 460.0017 | 6010.7382 | 9726.7397 | 4305.9508 | 44.2692 | 4069.1235 | 41.8344
9932.04 | 718.2935 | 199.3643 | 418.1834 | 5464.3075 | 8851.7743 | 4349.4453 | 49.1364 | 4110.2258 | 46.4339
10925.244 | 790.1228 | 179.6579 | 376.3651 | 4917.8767 | 7976.8089 | 4305.9508 | 53.9809 | 4069.1235 | 51.0119
11918.448 | 861.9522 | 159.9514 | 334.5467 | 4371.446 | 7101.8434 | 4175.4675 | 58.7941 | 3945.8167 | 55.5605
12911.652 | 933.7815 | 140.245 | 292.7284 | 3825.0152 | 6226.878 | 3957.9952 | 63.5631 | 3740.3055 | 60.0671
14192.8852 | 1026.4414 | 114.8237 | 238.7827 | 3120.1196 | 5098.1726 | 3548.969 | 69.6126 | 3353.7757 | 65.7839
14937.7882 | 1080.3134 | 100.0439 | 207.419 | 2710.2965 | 4441.9485 | 3244.6166 | 73.0449 | 3066.1627 | 69.0274
15891.264 | 1149.2696 | 81.1257 | 167.2734 | 2185.723 | 3601.9817 | 2783.645 | 77.2809 | 2630.5445 | 73.0305
16884.468 | 1221.0989 | 61.4193 | 125.455 | 1639.2922 | 2727.0163 | 2218.2171 | 81.3423 | 2096.2151 | 76.8684
17877.672 | 1292.9283 | 41.7129 | 83.6367 | 1092.8615 | 1852.0509 | 1565.8003 | 84.5441 | 1479.6813 | 79.8942
18473.5944 | 1336.0259 | 29.889 | 58.5457 | 765.003 | 1327.0716 | 1132.5955 | 85.3455 | 1070.3028 | 80.6515
19069.5168 | 1379.1235 | 18.0651 | 33.4547 | 437.1446 | 802.0923 | 668.0748 | 83.2915 | 631.3307 | 78.7105
19466.7984 | 1407.8552 | 10.1826 | 16.7273 | 218.5723 | 452.1062 | 340.9965 | 75.424 | 322.2417 | 71.2757
19665.4392 | 1422.2211 | 6.2413 | 8.3637 | 109.2861 | 277.1131 | 172.238 | 62.1544 | 162.7649 | 58.7359
19864.08 | 1436.587 | 2.3 | 0 | 0 | 102.12 | 0 | 0 | 0 | 0
19980 | 1444.9704 | 3.2863e-14
| 1100 | 0 |  | 718.2935 | 0
| 1100 | 5000 |  | 718.2935 | 4110.2258
partial power:
|  |  | w/o gear | with gear |  | without gear |  | with gear
nm [1/min] | ng [1/min] | I [A] | Mm [Ncm] | Mg [Ncm] | Pel [W] | Pmech [W] | eta [%] | Pmech [W] | eta [%]
6473.106 | 468.1405 | 194.952 | 408.8202 | 5341.9602 | 7061.0237 | 2771.2369 | 39.247 | 2618.8188 | 37.0884
7282.2442 | 526.658 | 178.8976 | 374.7518 | 4896.7968 | 6479.5471 | 2857.838 | 44.1055 | 2700.6569 | 41.6797
8091.3825 | 585.1756 | 162.8433 | 340.6835 | 4451.6335 | 5898.0705 | 2886.7051 | 48.9432 | 2727.9363 | 46.2513
8900.5207 | 643.6932 | 146.789 | 306.6151 | 4006.4701 | 5316.5939 | 2857.838 | 53.7532 | 2700.6569 | 50.7968
9709.659 | 702.2107 | 130.7346 | 272.5468 | 3561.3068 | 4735.1173 | 2771.2369 | 58.5252 | 2618.8188 | 55.3063
10518.7972 | 760.7283 | 114.6803 | 238.4784 | 3116.1434 | 4153.6406 | 2626.9016 | 63.2434 | 2482.422 | 59.765
11327.9355 | 819.2458 | 98.626 | 204.4101 | 2670.9801 | 3572.164 | 2424.8323 | 67.8813 | 2291.4665 | 64.1479
12137.0737 | 877.7634 | 82.5717 | 170.3417 | 2225.8167 | 2990.6874 | 2165.0288 | 72.3923 | 2045.9522 | 68.4108
12946.212 | 936.2809 | 66.5173 | 136.2734 | 1780.6534 | 2409.2108 | 1847.4912 | 76.6845 | 1745.8792 | 72.4669
13755.3502 | 994.7985 | 50.463 | 102.205 | 1335.49 | 1827.7342 | 1472.2196 | 80.5489 | 1391.2475 | 76.1187
14548.3057 | 1052.1457 | 34.7297 | 68.8181 | 899.23 | 1257.8871 | 1048.4397 | 83.3493 | 990.7755 | 78.7651
14960.9662 | 1081.9897 | 26.542 | 51.4432 | 672.1967 | 961.3341 | 805.9652 | 83.8382 | 761.6371 | 79.2271
15535.4544 | 1123.5371 | 15.1435 | 27.2547 | 356.1307 | 548.4857 | 443.3979 | 80.8404 | 419.011 | 76.3942
15859.1097 | 1146.9442 | 8.7217 | 13.6273 | 178.0653 | 315.895 | 226.3177 | 71.6433 | 213.8702 | 67.7029
16020.9374 | 1158.6477 | 5.5109 | 6.8137 | 89.0327 | 199.5997 | 114.3135 | 57.2714 | 108.0263 | 54.1215
16182.765 | 1170.3512 | 2.3 | 0 | 0 | 83.3044 | 0 | 0 | 0 | 0
16298.685 | 1178.7346 | -3.5527e-15
| 1100.0033 | 0
| 1100.0033 | 5000

## 1100 rpm hover
Kontronik PYRO 700-45L |  |  | weight 375 g |  | max. 25.000 rpm |  | continuous power 2,5 kW |  |  | 10 poles
[6 empty] | full power: |  | partial power:
Un | 10 | [V] | nominal voltage |  |  | 44.4 | [V] | 36.7632 | [V]
n0 | 4384.08 | [U/min] | idle rpm |  |  | 19864.08 | [U/min] | 16427.52 | [U/min]
I0 | 2.3 | [A] | idle current |  |  | 2.3 | [A] | 2.3 | [A]
Ik | 312.5 | [A] | blocking current |  |  | 396.4286 | [A] | 328.2429 | [A]
Mk | 6.5826 | [Nm] | blocking moment |  |  | 8.3637 | [Nm] | 6.9167 | [Nm]
Ms | 0.021221 | [Nm/A] | specific moment |  |  | 0.021221 | [Nm/A] | 0.021221 | [Nm/A]
Ri | 0.032 | [W] | internal resistance of motor |  |  | 0.032 | [W] | 0.032 | [W]
RA+R | 0.08 | [W] | res. of battery, ESC and connectors |  |  | 0.08 | [W] | 0.08 | [W]
R | 0.112 | [W] | impedance (over all resistance) |  |  | 0.112 | [W] | 0.112 | [W]
M0 | 0.048808 | [Nm] | friction moment |  |  | 0.048808 | [Nm] | 0.048808 | [Nm]
ns | 450 | [U/minV] | specific rpm |  |  | 450 | [U/minV] | 450 | [U/minV]
Is | -0.070756 | [Amin/U] | specific current |  |  | -0.019841 | [Amin/U] | -0.019841 | [Amin/U]
i | 13.8273 | [-] | gear ratio |  |  | 13.8273 | [-] | 13.8273 | [-]
hgetr | 94.5% | [-] | gear efficiency |  |  | 94.5% | [-] | 94.5% | [-]
[6 empty] | full power: |  | partial power:
|  |  | nominal battery voltage |  |  | 44.4 | [V] | 44.4 | [V]
|  |  | (assumed) motor voltage |  |  | 41.2 | [V] | 43.6 | [V]
|  |  | (measured) motor current |  |  | 40 | [A] | 10 | [A]
|  |  | res. of battery, ESC and connectors |  |  | 0.08 | [W] | 0.828 | [-] | voltage ratio
for tweaking:
|  |  | w/o gear | with gear |  | without gear |  | with gear
nm [1/min] | ng [1/min] | I [A] | Mm [Ncm] | Mg [Ncm] | Pel [W] | Pmech [W] | h [%] | Pmech [W] | h [%]
15210 | 1100 | 94.6429 | 195.9576 | 2560.5338 | 4202.1429 | 3121.1886 | 74.2761 | 2949.5232 | 70.1909 | full-power
15207.84 | 1099.8438 | 26.5 | 51.354 | 671.031 | 974.2248 | 817.8438 | 83.9482 | 772.8624 | 79.331 | hover
full power:
|  |  | w/o gear | with gear |  | without gear |  | with gear
nm [1/min] | ng [1/min] | I [A] | Mm [Ncm] | Mg [Ncm] | Pel [W] | Pmech [W] | h [%] | Pmech [W] | h [%]
7945.632 | 574.6348 | 238.7771 | 501.8201 | 6557.169 | 10601.7051 | 4175.4675 | 39.3849 | 3945.8167 | 37.2187
8938.836 | 646.4641 | 219.0707 | 460.0017 | 6010.7382 | 9726.7397 | 4305.9508 | 44.2692 | 4069.1235 | 41.8344
9932.04 | 718.2935 | 199.3643 | 418.1834 | 5464.3075 | 8851.7743 | 4349.4453 | 49.1364 | 4110.2258 | 46.4339
10925.244 | 790.1228 | 179.6579 | 376.3651 | 4917.8767 | 7976.8089 | 4305.9508 | 53.9809 | 4069.1235 | 51.0119
11918.448 | 861.9522 | 159.9514 | 334.5467 | 4371.446 | 7101.8434 | 4175.4675 | 58.7941 | 3945.8167 | 55.5605
12911.652 | 933.7815 | 140.245 | 292.7284 | 3825.0152 | 6226.878 | 3957.9952 | 63.5631 | 3740.3055 | 60.0671
14192.8852 | 1026.4414 | 114.8237 | 238.7827 | 3120.1196 | 5098.1726 | 3548.969 | 69.6126 | 3353.7757 | 65.7839
14937.7882 | 1080.3134 | 100.0439 | 207.419 | 2710.2965 | 4441.9485 | 3244.6166 | 73.0449 | 3066.1627 | 69.0274
15891.264 | 1149.2696 | 81.1257 | 167.2734 | 2185.723 | 3601.9817 | 2783.645 | 77.2809 | 2630.5445 | 73.0305
16884.468 | 1221.0989 | 61.4193 | 125.455 | 1639.2922 | 2727.0163 | 2218.2171 | 81.3423 | 2096.2151 | 76.8684
17877.672 | 1292.9283 | 41.7129 | 83.6367 | 1092.8615 | 1852.0509 | 1565.8003 | 84.5441 | 1479.6813 | 79.8942
18473.5944 | 1336.0259 | 29.889 | 58.5457 | 765.003 | 1327.0716 | 1132.5955 | 85.3455 | 1070.3028 | 80.6515
19069.5168 | 1379.1235 | 18.0651 | 33.4547 | 437.1446 | 802.0923 | 668.0748 | 83.2915 | 631.3307 | 78.7105
19466.7984 | 1407.8552 | 10.1826 | 16.7273 | 218.5723 | 452.1062 | 340.9965 | 75.424 | 322.2417 | 71.2757
19665.4392 | 1422.2211 | 6.2413 | 8.3637 | 109.2861 | 277.1131 | 172.238 | 62.1544 | 162.7649 | 58.7359
19864.08 | 1436.587 | 2.3 | 0 | 0 | 102.12 | 0 | 0 | 0 | 0
19980 | 1444.9704 | 3.2863e-14
| 1100 | 0 |  | 718.2935 | 0
| 1100 | 5000 |  | 718.2935 | 4110.2258
partial power:
|  |  | w/o gear | with gear |  | without gear |  | with gear
nm [1/min] | ng [1/min] | I [A] | Mm [Ncm] | Mg [Ncm] | Pel [W] | Pmech [W] | eta [%] | Pmech [W] | eta [%]
6571.008 | 475.2208 | 197.8657 | 415.0033 | 5422.7543 | 7274.1768 | 2855.6975 | 39.258 | 2698.6341 | 37.0988
7392.384 | 534.6234 | 181.5686 | 380.4197 | 4970.8581 | 6675.0417 | 2944.938 | 44.1186 | 2782.9665 | 41.6921
8213.76 | 594.026 | 165.2714 | 345.8361 | 4518.9619 | 6075.9066 | 2974.6849 | 48.9587 | 2811.0772 | 46.266
9035.136 | 653.4286 | 148.9743 | 311.2525 | 4067.0657 | 5476.7715 | 2944.938 | 53.7714 | 2782.9665 | 50.814
9856.512 | 712.8312 | 132.6771 | 276.6689 | 3615.1695 | 4877.6363 | 2855.6975 | 58.5467 | 2698.6341 | 55.3267
10677.888 | 772.2338 | 116.38 | 242.0853 | 3163.2733 | 4278.5012 | 2706.9633 | 63.269 | 2558.0803 | 59.7892
11499.264 | 831.6364 | 100.0829 | 207.5017 | 2711.3771 | 3679.3661 | 2498.7353 | 67.9121 | 2361.3049 | 64.1769
12320.64 | 891.0391 | 83.7857 | 172.9181 | 2259.4809 | 3080.231 | 2231.0137 | 72.4301 | 2108.3079 | 68.4464
13142.016 | 950.4417 | 67.4886 | 138.3344 | 1807.5848 | 2481.0958 | 1903.7983 | 76.7322 | 1799.0894 | 72.5119
13963.392 | 1009.8443 | 51.1914 | 103.7508 | 1355.6886 | 1881.9607 | 1517.0893 | 80.6122 | 1433.6494 | 76.1785
14768.3405 | 1068.0588 | 35.2202 | 69.8589 | 912.8303 | 1294.8083 | 1080.3937 | 83.4404 | 1020.972 | 78.8512
15187.2422 | 1098.3541 | 26.9087 | 52.2213 | 682.3632 | 989.2494 | 830.529 | 83.9555 | 784.8499 | 79.3379
15770.4192 | 1140.53 | 15.3377 | 27.6669 | 361.517 | 563.8635 | 456.9116 | 81.0323 | 431.7815 | 76.5755
16098.9696 | 1164.291 | 8.8189 | 13.8334 | 180.7585 | 324.2094 | 233.2153 | 71.9335 | 220.3885 | 67.9772
16263.2448 | 1176.1716 | 5.5594 | 6.9167 | 90.3792 | 204.3824 | 117.7975 | 57.6358 | 111.3187 | 54.4659
16427.52 | 1188.0521 | 2.3 | 0 | 0 | 84.5554 | 0 | 0 | 0 | 0
16543.44 | 1196.4355 | 3.2419e-14
| 1099.8438 | 0
| 1099.8438 | 5000

## 1040 rpm cruise
Kontronik PYRO 700-45L |  |  | weight 375 g |  | max. 25.000 rpm |  | continuous power 2,5 kW |  |  | 10 poles
[6 empty] | full power: |  | partial power:
Un | 10 | [V] | nominal voltage |  |  | 44.4 | [V] | 34.1436 | [V]
n0 | 4384.08 | [U/min] | idle rpm |  |  | 19864.08 | [U/min] | 15248.7 | [U/min]
I0 | 2.3 | [A] | idle current |  |  | 2.3 | [A] | 2.3 | [A]
Ik | 312.5 | [A] | blocking current |  |  | 396.4286 | [A] | 304.8536 | [A]
Mk | 6.5826 | [Nm] | blocking moment |  |  | 8.3637 | [Nm] | 6.4204 | [Nm]
Ms | 0.021221 | [Nm/A] | specific moment |  |  | 0.021221 | [Nm/A] | 0.021221 | [Nm/A]
Ri | 0.032 | [W] | internal resistance of motor |  |  | 0.032 | [W] | 0.032 | [W]
RA+R | 0.08 | [W] | res. of battery, ESC and connectors |  |  | 0.08 | [W] | 0.08 | [W]
R | 0.112 | [W] | impedance (over all resistance) |  |  | 0.112 | [W] | 0.112 | [W]
M0 | 0.048808 | [Nm] | friction moment |  |  | 0.048808 | [Nm] | 0.048808 | [Nm]
ns | 450 | [U/minV] | specific rpm |  |  | 450 | [U/minV] | 450 | [U/minV]
Is | -0.070756 | [Amin/U] | specific current |  |  | -0.019841 | [Amin/U] | -0.019841 | [Amin/U]
i | 13.8273 | [-] | gear ratio |  |  | 13.8273 | [-] | 13.8273 | [-]
hgetr | 94.5% | [-] | gear efficiency |  |  | 94.5% | [-] | 94.5% | [-]
[6 empty] | full power: |  | partial power:
|  |  | nominal battery voltage |  |  | 44.4 | [V] | 44.4 | [V]
|  |  | (assumed) motor voltage |  |  | 41.2 | [V] | 43.6 | [V]
|  |  | (measured) motor current |  |  | 40 | [A] | 10 | [A]
|  |  | res. of battery, ESC and connectors |  |  | 0.08 | [W] | 0.769 | [-] | voltage ratio
for tweaking:
|  |  | w/o gear | with gear |  | without gear |  | with gear
nm [1/min] | ng [1/min] | I [A] | Mm [Ncm] | Mg [Ncm] | Pel [W] | Pmech [W] | h [%] | Pmech [W] | h [%]
14380.3636 | 1040 | 111.1039 | 230.889 | 3016.9746 | 4933.013 | 3476.9769 | 70.4838 | 3285.7431 | 66.6072 | full-power
14376.78 | 1039.7408 | 19.6 | 36.7117 | 479.704 | 669.2146 | 552.7073 | 82.5905 | 522.3084 | 78.048 | cruise
full power:
|  |  | w/o gear | with gear |  | without gear |  | with gear
nm [1/min] | ng [1/min] | I [A] | Mm [Ncm] | Mg [Ncm] | Pel [W] | Pmech [W] | h [%] | Pmech [W] | h [%]
7945.632 | 574.6348 | 238.7771 | 501.8201 | 6557.169 | 10601.7051 | 4175.4675 | 39.3849 | 3945.8167 | 37.2187
8938.836 | 646.4641 | 219.0707 | 460.0017 | 6010.7382 | 9726.7397 | 4305.9508 | 44.2692 | 4069.1235 | 41.8344
9932.04 | 718.2935 | 199.3643 | 418.1834 | 5464.3075 | 8851.7743 | 4349.4453 | 49.1364 | 4110.2258 | 46.4339
10925.244 | 790.1228 | 179.6579 | 376.3651 | 4917.8767 | 7976.8089 | 4305.9508 | 53.9809 | 4069.1235 | 51.0119
11918.448 | 861.9522 | 159.9514 | 334.5467 | 4371.446 | 7101.8434 | 4175.4675 | 58.7941 | 3945.8167 | 55.5605
12911.652 | 933.7815 | 140.245 | 292.7284 | 3825.0152 | 6226.878 | 3957.9952 | 63.5631 | 3740.3055 | 60.0671
14192.8852 | 1026.4414 | 114.8237 | 238.7827 | 3120.1196 | 5098.1726 | 3548.969 | 69.6126 | 3353.7757 | 65.7839
14937.7882 | 1080.3134 | 100.0439 | 207.419 | 2710.2965 | 4441.9485 | 3244.6166 | 73.0449 | 3066.1627 | 69.0274
15891.264 | 1149.2696 | 81.1257 | 167.2734 | 2185.723 | 3601.9817 | 2783.645 | 77.2809 | 2630.5445 | 73.0305
16884.468 | 1221.0989 | 61.4193 | 125.455 | 1639.2922 | 2727.0163 | 2218.2171 | 81.3423 | 2096.2151 | 76.8684
17877.672 | 1292.9283 | 41.7129 | 83.6367 | 1092.8615 | 1852.0509 | 1565.8003 | 84.5441 | 1479.6813 | 79.8942
18473.5944 | 1336.0259 | 29.889 | 58.5457 | 765.003 | 1327.0716 | 1132.5955 | 85.3455 | 1070.3028 | 80.6515
19069.5168 | 1379.1235 | 18.0651 | 33.4547 | 437.1446 | 802.0923 | 668.0748 | 83.2915 | 631.3307 | 78.7105
19466.7984 | 1407.8552 | 10.1826 | 16.7273 | 218.5723 | 452.1062 | 340.9965 | 75.424 | 322.2417 | 71.2757
19665.4392 | 1422.2211 | 6.2413 | 8.3637 | 109.2861 | 277.1131 | 172.238 | 62.1544 | 162.7649 | 58.7359
19864.08 | 1436.587 | 2.3 | 0 | 0 | 102.12 | 0 | 0 | 0 | 0
19980 | 1444.9704 | 3.2863e-14
| 1040 | 0 |  | 718.2935 | 0
| 1040 | 5000 |  | 718.2935 | 4110.2258
partial power:
|  |  | w/o gear | with gear |  | without gear |  | with gear
nm [1/min] | ng [1/min] | I [A] | Mm [Ncm] | Mg [Ncm] | Pel [W] | Pmech [W] | eta [%] | Pmech [W] | eta [%]
6099.48 | 441.1195 | 183.8321 | 385.2232 | 5033.6236 | 6276.6912 | 2460.5593 | 39.2015 | 2325.2285 | 37.0455
6861.915 | 496.2595 | 168.7045 | 353.1212 | 4614.155 | 5760.1777 | 2537.4518 | 44.0516 | 2397.8919 | 41.6288
7624.35 | 551.3994 | 153.5768 | 321.0193 | 4194.6864 | 5243.6643 | 2563.0826 | 48.8796 | 2422.113 | 46.1912
8386.785 | 606.5393 | 138.4491 | 288.9174 | 3775.2177 | 4727.1509 | 2537.4518 | 53.6782 | 2397.8919 | 50.7259
9149.22 | 661.6793 | 123.3214 | 256.8154 | 3355.7491 | 4210.6375 | 2460.5593 | 58.4367 | 2325.2285 | 55.2227
9911.655 | 716.8192 | 108.1937 | 224.7135 | 2936.2805 | 3694.1241 | 2332.4051 | 63.1382 | 2204.1229 | 59.6656
10674.09 | 771.9592 | 93.0661 | 192.6116 | 2516.8118 | 3177.6107 | 2152.9894 | 67.755 | 2034.575 | 64.0285
11436.525 | 827.0991 | 77.9384 | 160.5097 | 2097.3432 | 2661.0973 | 1922.3119 | 72.2376 | 1816.5848 | 68.2645
12198.96 | 882.2391 | 62.8107 | 128.4077 | 1677.8745 | 2144.5839 | 1640.3729 | 76.4891 | 1550.1523 | 72.2822
12961.395 | 937.379 | 47.683 | 96.3058 | 1258.4059 | 1628.0705 | 1307.1721 | 80.2897 | 1235.2776 | 75.8737
13708.5813 | 991.4161 | 32.8579 | 64.8459 | 847.3266 | 1121.8874 | 930.9013 | 82.9764 | 879.7018 | 78.4127
14097.4232 | 1019.5375 | 25.1428 | 48.4739 | 633.3976 | 858.4655 | 715.6101 | 83.3592 | 676.2515 | 78.7745
14638.752 | 1058.6869 | 14.4021 | 25.6815 | 335.5749 | 491.741 | 393.6895 | 80.0603 | 372.0366 | 75.657
14943.726 | 1080.7428 | 8.3511 | 12.8408 | 167.7875 | 285.1356 | 200.9457 | 70.4737 | 189.8937 | 66.5977
15096.213 | 1091.7708 | 5.3255 | 6.4204 | 83.8937 | 181.833 | 101.4981 | 55.8194 | 95.9157 | 52.7493
15248.7 | 1102.7988 | 2.3 | 0 | 0 | 78.5303 | 0 | 0 | 0 | 0
15364.62 | 1111.1822 | -3.9968e-14
| 1039.7408 | 0
| 1039.7408 | 5000

## 1160 rpm cruise
Kontronik PYRO 700-45L |  |  | weight 375 g |  | max. 25.000 rpm |  | continuous power 2,5 kW |  |  | 10 poles
[6 empty] | full power: |  | partial power:
Un | 10 | [V] | nominal voltage |  |  | 44.4 | [V] | 38.1618 | [V]
n0 | 4384.08 | [U/min] | idle rpm |  |  | 19864.08 | [U/min] | 17056.89 | [U/min]
I0 | 2.3 | [A] | idle current |  |  | 2.3 | [A] | 2.3 | [A]
Ik | 312.5 | [A] | blocking current |  |  | 396.4286 | [A] | 340.7304 | [A]
Mk | 6.5826 | [Nm] | blocking moment |  |  | 8.3637 | [Nm] | 7.1817 | [Nm]
Ms | 0.021221 | [Nm/A] | specific moment |  |  | 0.021221 | [Nm/A] | 0.021221 | [Nm/A]
Ri | 0.032 | [W] | internal resistance of motor |  |  | 0.032 | [W] | 0.032 | [W]
RA+R | 0.08 | [W] | res. of battery, ESC and connectors |  |  | 0.08 | [W] | 0.08 | [W]
R | 0.112 | [W] | impedance (over all resistance) |  |  | 0.112 | [W] | 0.112 | [W]
M0 | 0.048808 | [Nm] | friction moment |  |  | 0.048808 | [Nm] | 0.048808 | [Nm]
ns | 450 | [U/minV] | specific rpm |  |  | 450 | [U/minV] | 450 | [U/minV]
Is | -0.070756 | [Amin/U] | specific current |  |  | -0.019841 | [Amin/U] | -0.019841 | [Amin/U]
i | 13.8273 | [-] | gear ratio |  |  | 13.8273 | [-] | 13.8273 | [-]
hgetr | 94.5% | [-] | gear efficiency |  |  | 94.5% | [-] | 94.5% | [-]
[6 empty] | full power: |  | partial power:
|  |  | nominal battery voltage |  |  | 44.4 | [V] | 44.4 | [V]
|  |  | (assumed) motor voltage |  |  | 41.2 | [V] | 43.6 | [V]
|  |  | (measured) motor current |  |  | 40 | [A] | 10 | [A]
|  |  | res. of battery, ESC and connectors |  |  | 0.08 | [W] | 0.8595 | [-] | voltage ratio
for tweaking:
|  |  | w/o gear | with gear |  | without gear |  | with gear
nm [1/min] | ng [1/min] | I [A] | Mm [Ncm] | Mg [Ncm] | Pel [W] | Pmech [W] | h [%] | Pmech [W] | h [%]
16039.6364 | 1160 | 78.1818 | 161.0262 | 2104.093 | 3471.2727 | 2704.7039 | 77.9168 | 2555.9452 | 73.6314 | full-power
16038.81 | 1159.9402 | 22.5 | 42.8657 | 560.1168 | 858.6405 | 719.9644 | 83.8493 | 680.3663 | 79.2376 | cruise
full power:
|  |  | w/o gear | with gear |  | without gear |  | with gear
nm [1/min] | ng [1/min] | I [A] | Mm [Ncm] | Mg [Ncm] | Pel [W] | Pmech [W] | h [%] | Pmech [W] | h [%]
7945.632 | 574.6348 | 238.7771 | 501.8201 | 6557.169 | 10601.7051 | 4175.4675 | 39.3849 | 3945.8167 | 37.2187
8938.836 | 646.4641 | 219.0707 | 460.0017 | 6010.7382 | 9726.7397 | 4305.9508 | 44.2692 | 4069.1235 | 41.8344
9932.04 | 718.2935 | 199.3643 | 418.1834 | 5464.3075 | 8851.7743 | 4349.4453 | 49.1364 | 4110.2258 | 46.4339
10925.244 | 790.1228 | 179.6579 | 376.3651 | 4917.8767 | 7976.8089 | 4305.9508 | 53.9809 | 4069.1235 | 51.0119
11918.448 | 861.9522 | 159.9514 | 334.5467 | 4371.446 | 7101.8434 | 4175.4675 | 58.7941 | 3945.8167 | 55.5605
12911.652 | 933.7815 | 140.245 | 292.7284 | 3825.0152 | 6226.878 | 3957.9952 | 63.5631 | 3740.3055 | 60.0671
14192.8852 | 1026.4414 | 114.8237 | 238.7827 | 3120.1196 | 5098.1726 | 3548.969 | 69.6126 | 3353.7757 | 65.7839
14937.7882 | 1080.3134 | 100.0439 | 207.419 | 2710.2965 | 4441.9485 | 3244.6166 | 73.0449 | 3066.1627 | 69.0274
15891.264 | 1149.2696 | 81.1257 | 167.2734 | 2185.723 | 3601.9817 | 2783.645 | 77.2809 | 2630.5445 | 73.0305
16884.468 | 1221.0989 | 61.4193 | 125.455 | 1639.2922 | 2727.0163 | 2218.2171 | 81.3423 | 2096.2151 | 76.8684
17877.672 | 1292.9283 | 41.7129 | 83.6367 | 1092.8615 | 1852.0509 | 1565.8003 | 84.5441 | 1479.6813 | 79.8942
18473.5944 | 1336.0259 | 29.889 | 58.5457 | 765.003 | 1327.0716 | 1132.5955 | 85.3455 | 1070.3028 | 80.6515
19069.5168 | 1379.1235 | 18.0651 | 33.4547 | 437.1446 | 802.0923 | 668.0748 | 83.2915 | 631.3307 | 78.7105
19466.7984 | 1407.8552 | 10.1826 | 16.7273 | 218.5723 | 452.1062 | 340.9965 | 75.424 | 322.2417 | 71.2757
19665.4392 | 1422.2211 | 6.2413 | 8.3637 | 109.2861 | 277.1131 | 172.238 | 62.1544 | 162.7649 | 58.7359
19864.08 | 1436.587 | 2.3 | 0 | 0 | 102.12 | 0 | 0 | 0 | 0
19980 | 1444.9704 | 3.2863e-14
| 1160 | 0 |  | 718.2935 | 0
| 1160 | 5000 |  | 718.2935 | 4110.2258
partial power:
|  |  | w/o gear | with gear |  | without gear |  | with gear
nm [1/min] | ng [1/min] | I [A] | Mm [Ncm] | Mg [Ncm] | Pel [W] | Pmech [W] | eta [%] | Pmech [W] | eta [%]
6822.756 | 493.4275 | 205.3582 | 430.9029 | 5630.5104 | 7836.8391 | 3078.7037 | 39.285 | 2909.375 | 37.1243
7675.6005 | 555.1059 | 188.4367 | 394.9943 | 5161.3012 | 7191.0835 | 3174.9132 | 44.1507 | 3000.2929 | 41.7224
8528.445 | 616.7843 | 171.5152 | 359.0858 | 4692.092 | 6545.3279 | 3206.983 | 48.9965 | 3030.5989 | 46.3017
9381.2895 | 678.4628 | 154.5937 | 323.1772 | 4222.8828 | 5899.5724 | 3174.9132 | 53.816 | 3000.2929 | 50.8561
10234.134 | 740.1412 | 137.6721 | 287.2686 | 3753.6736 | 5253.8168 | 3078.7037 | 58.5994 | 2909.375 | 55.3764
11086.9785 | 801.8196 | 120.7506 | 251.36 | 3284.4644 | 4608.0612 | 2918.3545 | 63.3315 | 2757.845 | 59.8483
11939.823 | 863.498 | 103.8291 | 215.4515 | 2815.2552 | 3962.3056 | 2693.8657 | 67.9873 | 2545.7031 | 64.248
12792.6675 | 925.1765 | 86.9076 | 179.5429 | 2346.046 | 3316.55 | 2405.2372 | 72.5223 | 2272.9492 | 68.5335
13645.512 | 986.8549 | 69.9861 | 143.6343 | 1876.8368 | 2670.7945 | 2052.4691 | 76.8486 | 1939.5833 | 72.622
14498.3565 | 1048.5333 | 53.0646 | 107.7257 | 1407.6276 | 2025.0389 | 1635.5613 | 80.7669 | 1545.6055 | 76.3247
15334.1441 | 1108.9782 | 36.4815 | 72.5353 | 947.8026 | 1392.1984 | 1164.7634 | 83.6636 | 1100.7014 | 79.0621
15769.0948 | 1140.4342 | 27.8515 | 54.2219 | 708.5059 | 1062.8631 | 895.3864 | 84.2429 | 846.1402 | 79.6095
16374.6144 | 1184.2259 | 15.8372 | 28.7269 | 375.3674 | 604.3766 | 492.5926 | 81.5042 | 465.5 | 77.0215
16715.7522 | 1208.8973 | 9.0686 | 14.3634 | 187.6837 | 346.0744 | 251.4275 | 72.6513 | 237.599 | 68.6555
16886.3211 | 1221.233 | 5.6843 | 7.1817 | 93.8418 | 216.9233 | 126.9965 | 58.5444 | 120.0117 | 55.3245
17056.89 | 1233.5686 | 2.3 | 0 | 0 | 87.7721 | 0 | 0 | 0 | 0
17172.81 | 1241.9521 | 3.2419e-14
| 1159.9402 | 0
| 1159.9402 | 5000

## 1100 rpm cruise 700 Kv 520
Kontronik PYRO 700-52L |  |  | Weight 395 g |  | Max. 30.000 rpm |  | continuous power 3,0 kW |  |  | 10 poles
[6 empty] | full power: |  | partial power:
Un | 10 | [V] | nominal voltage |  |  | 44.4 | [V] | 31.8748 | [V]
n0 | 5055.31 | [U/min] | idle rpm |  |  | 22943.31 | [U/min] | 16430.1852 | [U/min]
I0 | 2.65 | [A] | idle current |  |  | 2.65 | [A] | 2.65 | [A]
Ik | 400 | [A] | blocking current |  |  | 422.8571 | [A] | 303.5691 | [A]
Mk | 7.2969 | [Nm] | blocking moment |  |  | 7.7167 | [Nm] | 5.5261 | [Nm]
Ms | 0.018364 | [Nm/A] | specific moment |  |  | 0.018364 | [Nm/A] | 0.018364 | [Nm/A]
Ri | 0.025 | [W] | internal resistance of motor |  |  | 0.025 | [W] | 0.025 | [W]
RA+R | 0.08 | [W] | res. of battery, ESC and connectors |  |  | 0.08 | [W] | 0.08 | [W]
R | 0.105 | [W] | impedance (over all resistance) |  |  | 0.105 | [W] | 0.105 | [W]
M0 | 0.048665 | [Nm] | friction moment |  |  | 0.048665 | [Nm] | 0.048665 | [Nm]
ns | 520 | [U/minV] | specific rpm |  |  | 520 | [U/minV] | 520 | [U/minV]
Is | -0.078601 | [Amin/U] | specific current |  |  | -0.018315 | [Amin/U] | -0.018315 | [Amin/U]
i | 13.8273 | [-] | gear ratio |  |  | 13.8273 | [-] | 13.8273 | [-]
hgetr | 94.5% | [-] | gear efficiency |  |  | 94.5% | [-] | 94.5% | [-]
[6 empty] | full power: |  | partial power:
|  |  | nominal battery voltage |  |  | 44.4 | [V] | 44.4 | [V]
|  |  | (assumed) motor voltage |  |  | 41.2 | [V] | 43.6 | [V]
|  |  | (measured) motor current |  |  | 40 | [A] | 10 | [A]
|  |  | res. of battery, ESC and connectors |  |  | 0.08 | [W] | 0.7179 | [-] | voltage ratio
for tweaking:
|  |  | w/o gear | with gear |  | without gear |  | with gear
nm [1/min] | ng [1/min] | I [A] | Mm [Ncm] | Mg [Ncm] | Pel [W] | Pmech [W] | h [%] | Pmech [W] | h [%]
15210 | 1100 | 144.2857 | 260.1003 | 3398.6712 | 6406.2857 | 4142.8446 | 64.6684 | 3914.9882 | 61.1117 | full-power
15212.6052 | 1100.1884 | 24.95 | 40.9518 | 535.1077 | 795.2753 | 652.3867 | 82.0328 | 616.5055 | 77.521 | cruise
full power:
|  |  | w/o gear | with gear |  | without gear |  | with gear
nm [1/min] | ng [1/min] | I [A] | Mm [Ncm] | Mg [Ncm] | Pel [W] | Pmech [W] | h [%] | Pmech [W] | h [%]
9177.324 | 663.7118 | 254.7743 | 463.0018 | 6049.9398 | 11311.9783 | 4449.6659 | 39.3359 | 4204.9343 | 37.1724
10324.4895 | 746.6758 | 233.7639 | 424.4184 | 5545.7782 | 10379.1184 | 4588.7179 | 44.2111 | 4336.3385 | 41.7794
11471.655 | 829.6397 | 212.7536 | 385.8349 | 5041.6165 | 9446.2586 | 4635.0686 | 49.0678 | 4380.1399 | 46.369
12618.8205 | 912.6037 | 191.7432 | 347.2514 | 4537.4549 | 8513.3987 | 4588.7179 | 53.9 | 4336.3385 | 50.9355
13765.986 | 995.5677 | 170.7329 | 308.6679 | 4033.2932 | 7580.5389 | 4449.6659 | 58.6985 | 4204.9343 | 55.4701
14913.1515 | 1078.5317 | 149.7225 | 270.0844 | 3529.1316 | 6647.679 | 4217.9124 | 63.4494 | 3985.9273 | 59.9597
16392.995 | 1185.5552 | 122.6191 | 220.3117 | 2878.763 | 5444.2898 | 3782.026 | 69.4678 | 3574.0145 | 65.647
17253.3691 | 1247.7782 | 106.8614 | 191.3741 | 2500.6418 | 4744.6449 | 3457.687 | 72.8756 | 3267.5142 | 68.8674
18354.648 | 1327.4236 | 86.6914 | 154.3339 | 2016.6466 | 3849.0994 | 2966.4439 | 77.0685 | 2803.2895 | 72.8298
19501.8135 | 1410.3876 | 65.6811 | 115.7505 | 1512.485 | 2916.2396 | 2363.885 | 81.0594 | 2233.8713 | 76.6011
20648.979 | 1493.3515 | 44.6707 | 77.167 | 1008.3233 | 1983.3797 | 1668.6247 | 84.1304 | 1576.8503 | 79.5032
21337.2783 | 1543.1299 | 32.0645 | 54.0169 | 705.8263 | 1423.6638 | 1206.9719 | 84.7793 | 1140.5884 | 80.1164
22025.5776 | 1592.9083 | 19.4583 | 30.8668 | 403.3293 | 863.9479 | 711.9465 | 82.4062 | 672.7895 | 77.8739
22484.4438 | 1626.0939 | 11.0541 | 15.4334 | 201.6647 | 490.8039 | 363.3894 | 74.0396 | 343.403 | 69.9674
22713.8769 | 1642.6867 | 6.8521 | 7.7167 | 100.8323 | 304.232 | 183.5487 | 60.3318 | 173.4535 | 57.0136
22943.31 | 1659.2795 | 2.65 | 0 | 0 | 117.66 | 0 | 0 | 0 | 0
23088 | 1669.7436 | 2.1316e-14
| 1100 | 0 |  | 829.6397 | 0
| 1100 | 5000 |  | 829.6397 | 4380.1399
partial power:
|  |  | w/o gear | with gear |  | without gear |  | with gear
nm [1/min] | ng [1/min] | I [A] | Mm [Ncm] | Mg [Ncm] | Pel [W] | Pmech [W] | eta [%] | Pmech [W] | eta [%]
6572.0741 | 475.2979 | 183.2015 | 331.5653 | 4332.4887 | 5839.5034 | 2281.9187 | 39.0773 | 2156.4132 | 36.928
7393.5833 | 534.7102 | 168.1555 | 303.9349 | 3971.448 | 5359.9171 | 2353.2287 | 43.9042 | 2223.8011 | 41.4895
8215.0926 | 594.1224 | 153.1096 | 276.3044 | 3610.4073 | 4880.3308 | 2376.9987 | 48.7057 | 2246.2637 | 46.0269
9036.6019 | 653.5347 | 138.0636 | 248.674 | 3249.3666 | 4400.7446 | 2353.2287 | 53.4734 | 2223.8011 | 50.5324
9858.1111 | 712.9469 | 123.0177 | 221.0435 | 2888.3258 | 3921.1583 | 2281.9187 | 58.195 | 2156.4132 | 54.9943
10679.6204 | 772.3591 | 107.9717 | 193.4131 | 2527.2851 | 3441.572 | 2163.0688 | 62.8512 | 2044.1 | 59.3944
11501.1296 | 831.7714 | 92.9257 | 165.7827 | 2166.2444 | 2961.9858 | 1996.6789 | 67.4101 | 1886.8615 | 63.7026
12322.6389 | 891.1836 | 77.8798 | 138.1522 | 1805.2036 | 2482.3995 | 1782.749 | 71.8156 | 1684.6978 | 67.8657
13144.1482 | 950.5959 | 62.8338 | 110.5218 | 1444.1629 | 2002.8132 | 1521.2792 | 75.9571 | 1437.6088 | 71.7795
13965.6574 | 1010.0081 | 47.7879 | 82.8913 | 1083.1222 | 1523.2269 | 1212.2693 | 79.5856 | 1145.5945 | 75.2084
14770.7365 | 1068.2321 | 33.0428 | 55.8135 | 729.3023 | 1053.2324 | 863.3164 | 81.9683 | 815.834 | 77.46
15189.7062 | 1098.5323 | 25.3694 | 41.722 | 545.1715 | 808.6434 | 663.6557 | 82.0703 | 627.1546 | 77.5564
15772.9778 | 1140.715 | 14.6868 | 22.1044 | 288.8326 | 468.1371 | 365.107 | 77.9915 | 345.0261 | 73.7019
16101.5815 | 1164.4799 | 8.6684 | 11.0522 | 144.4163 | 276.3026 | 186.3567 | 67.4466 | 176.1071 | 63.737
16265.8833 | 1176.3624 | 5.6592 | 5.5261 | 72.2081 | 180.3854 | 94.1291 | 52.1823 | 88.952 | 49.3122
16430.1852 | 1188.2448 | 2.65 | 0 | 0 | 84.4681 | 0 | 0 | 0 | 0
16574.8752 | 1198.7089 | 2.1316e-14
| 1100.1884 | 0
| 1100.1884 | 5000

## 1100 rpm cruise 750 Kv 450
Kontronik PYRO 750-45L |  |  | Weight 455 g |  | Max. 30.000 rpm |  | continuous power 4,0 kW |  |  | 14 poles
[6 empty] | full power: |  | partial power:
Un | 10 | [V] | nominal voltage |  |  | 44.4 | [V] | 35.9862 | [V]
n0 | 4390.92 | [U/min] | idle rpm |  |  | 19870.92 | [U/min] | 16084.71 | [U/min]
I0 | 2.4 | [A] | idle current |  |  | 2.4 | [A] | 2.4 | [A]
Ik | 476.1905 | [A] | blocking current |  |  | 439.604 | [A] | 356.299 | [A]
Mk | 10.0541 | [Nm] | blocking moment |  |  | 9.2778 | [Nm] | 7.51 | [Nm]
Ms | 0.021221 | [Nm/A] | specific moment |  |  | 0.021221 | [Nm/A] | 0.021221 | [Nm/A]
Ri | 0.021 | [W] | internal resistance of motor |  |  | 0.021 | [W] | 0.021 | [W]
RA+R | 0.08 | [W] | res. of battery, ESC and connectors |  |  | 0.08 | [W] | 0.08 | [W]
R | 0.101 | [W] | impedance (over all resistance) |  |  | 0.101 | [W] | 0.101 | [W]
M0 | 0.05093 | [Nm] | friction moment |  |  | 0.05093 | [Nm] | 0.05093 | [Nm]
ns | 450 | [U/minV] | specific rpm |  |  | 450 | [U/minV] | 450 | [U/minV]
Is | -0.1079 | [Amin/U] | specific current |  |  | -0.022002 | [Amin/U] | -0.022002 | [Amin/U]
i | 13.8273 | [-] | gear ratio |  |  | 13.8273 | [-] | 13.8273 | [-]
hgetr | 94.5% | [-] | gear efficiency |  |  | 94.5% | [-] | 94.5% | [-]
[6 empty] | full power: |  | partial power:
|  |  | nominal battery voltage |  |  | 44.4 | [V] | 44.4 | [V]
|  |  | (assumed) motor voltage |  |  | 41.2 | [V] | 43.6 | [V]
|  |  | (measured) motor current |  |  | 40 | [A] | 10 | [A]
|  |  | res. of battery, ESC and connectors |  |  | 0.08 | [W] | 0.8105 | [-] | voltage ratio
for tweaking:
|  |  | w/o gear | with gear |  | without gear |  | with gear
nm [1/min] | ng [1/min] | I [A] | Mm [Ncm] | Mg [Ncm] | Pel [W] | Pmech [W] | h [%] | Pmech [W] | h [%]
15210 | 1100 | 104.9505 | 217.6189 | 2843.5768 | 4659.802 | 3466.2067 | 74.3853 | 3275.5654 | 70.2941 | full-power
15207.2977 | 1099.8046 | 21.705 | 40.9665 | 535.2997 | 781.0805 | 652.3931 | 83.5244 | 616.5115 | 78.9306 | cruise
full power:
|  |  | w/o gear | with gear |  | without gear |  | with gear
nm [1/min] | ng [1/min] | I [A] | Mm [Ncm] | Mg [Ncm] | Pel [W] | Pmech [W] | h [%] | Pmech [W] | h [%]
7948.368 | 574.8327 | 264.7224 | 556.6654 | 7273.8199 | 11753.6735 | 4633.4106 | 39.421 | 4378.573 | 37.2528
8941.914 | 646.6867 | 242.8622 | 510.2766 | 6667.6682 | 10783.0807 | 4778.2047 | 44.3121 | 4515.4034 | 41.8749
9935.46 | 718.5408 | 221.002 | 463.8878 | 6061.5166 | 9812.4879 | 4826.4694 | 49.187 | 4561.0136 | 46.4817
10929.006 | 790.3949 | 199.1418 | 417.499 | 5455.3649 | 8841.8951 | 4778.2047 | 54.0405 | 4515.4034 | 51.0683
11922.552 | 862.249 | 177.2816 | 371.1102 | 4849.2133 | 7871.3023 | 4633.4106 | 58.8646 | 4378.573 | 55.627
12916.098 | 934.1031 | 155.4214 | 324.7215 | 4243.0616 | 6900.7095 | 4392.0872 | 63.6469 | 4150.5224 | 60.1463
14197.7723 | 1026.7948 | 127.2217 | 264.8799 | 3461.126 | 5648.6448 | 3938.2011 | 69.7194 | 3721.6001 | 65.8848
14942.9318 | 1080.6854 | 110.8266 | 230.0884 | 3006.5122 | 4920.7002 | 3600.4689 | 73.1698 | 3402.4432 | 69.1455
15896.736 | 1149.6653 | 89.8408 | 185.5551 | 2424.6066 | 3988.9312 | 3088.9404 | 77.4378 | 2919.0487 | 73.1787
16890.282 | 1221.5194 | 67.9806 | 139.1663 | 1818.455 | 3018.3384 | 2461.4994 | 81.5515 | 2326.1169 | 77.0661
17883.828 | 1293.3735 | 46.1204 | 92.7776 | 1212.3033 | 2047.7456 | 1737.529 | 84.8508 | 1641.9649 | 80.184
18479.9556 | 1336.4859 | 33.0043 | 64.9443 | 848.6123 | 1465.3899 | 1256.8126 | 85.7664 | 1187.6879 | 81.0493
19076.0832 | 1379.5984 | 19.8882 | 37.111 | 484.9213 | 883.0342 | 741.3457 | 83.9544 | 700.5717 | 79.3369
19473.5016 | 1408.34 | 11.1441 | 18.5555 | 242.4607 | 494.7971 | 378.3952 | 76.4748 | 357.5835 | 72.2687
19672.2108 | 1422.7108 | 6.772 | 9.2778 | 121.2303 | 300.6786 | 191.1282 | 63.5656 | 180.6161 | 60.0695
19870.92 | 1437.0817 | 2.4 | 0 | 0 | 106.56 | 0 | 0 | 0 | 0
19980 | 1444.9704 | 3.908e-14
| 1100 | 0 |  | 718.5408 | 0
| 1100 | 5000 |  | 718.5408 | 4561.0136
partial power:
|  |  | w/o gear | with gear |  | without gear |  | with gear
nm [1/min] | ng [1/min] | I [A] | Mm [Ncm] | Mg [Ncm] | Pel [W] | Pmech [W] | eta [%] | Pmech [W] | eta [%]
6433.884 | 465.3039 | 214.7394 | 450.5982 | 5887.8645 | 7727.6552 | 3035.9269 | 39.2865 | 2868.9509 | 37.1258
7238.1195 | 523.4669 | 197.0445 | 413.0484 | 5397.2091 | 7090.8812 | 3130.7996 | 44.1525 | 2958.6056 | 41.7241
8042.355 | 581.6299 | 179.3495 | 375.4985 | 4906.5537 | 6454.1072 | 3162.4239 | 48.9986 | 2988.4905 | 46.3037
8846.5905 | 639.7929 | 161.6546 | 337.9487 | 4415.8983 | 5817.3331 | 3130.7996 | 53.8185 | 2958.6056 | 50.8585
9650.826 | 697.9559 | 143.9596 | 300.3988 | 3925.243 | 5180.5591 | 3035.9269 | 58.6023 | 2868.9509 | 55.3792
10455.0615 | 756.1188 | 126.2647 | 262.849 | 3434.5876 | 4543.7851 | 2877.8057 | 63.335 | 2719.5264 | 59.8516
11259.297 | 814.2818 | 108.5697 | 225.2991 | 2943.9322 | 3907.011 | 2656.436 | 67.9915 | 2510.3321 | 64.252
12063.5325 | 872.4448 | 90.8748 | 187.7493 | 2453.2769 | 3270.237 | 2371.8179 | 72.5274 | 2241.3679 | 68.5384
12867.768 | 930.6078 | 73.1798 | 150.1994 | 1962.6215 | 2633.463 | 2023.9513 | 76.8551 | 1912.6339 | 72.6281
13672.0035 | 988.7708 | 55.4849 | 112.6496 | 1471.9661 | 1996.689 | 1612.8362 | 80.7755 | 1524.1302 | 76.3329
14460.1543 | 1045.7705 | 38.1438 | 75.8507 | 991.1239 | 1372.6504 | 1148.5797 | 83.6761 | 1085.4078 | 79.0739
14870.3144 | 1075.4337 | 29.1194 | 56.7003 | 740.8896 | 1047.8957 | 882.9456 | 84.2589 | 834.3836 | 79.6247
15441.3216 | 1116.7294 | 16.556 | 30.0399 | 392.5243 | 595.7861 | 485.7483 | 81.5307 | 459.0321 | 77.0465
15763.0158 | 1139.9946 | 9.478 | 15.0199 | 196.2621 | 341.0765 | 247.934 | 72.6916 | 234.2977 | 68.6936
15923.8629 | 1151.6272 | 5.939 | 7.51 | 98.1311 | 213.7217 | 125.232 | 58.5958 | 118.3442 | 55.3731
16084.71 | 1163.2598 | 2.4 | 0 | 0 | 86.3669 | 0 | 0 | 0 | 0
16193.79 | 1171.1485 | 3.9524e-14
| 1099.8046 | 0
| 1099.8046 | 5000

## 1100 rpm cruise 750 Kv 500
Kontronik PYRO 750-50L |  |  | Weight 450 g |  | Max. 30.000 rpm |  | continuous power 4,5 kW |  |  | 14 poles
[6 empty] | full power: |  | partial power:
Un | 10 | [V] | nominal voltage |  |  | 44.4 | [V] | 31.1244 | [V]
n0 | 5168.401 | [U/min] | idle rpm |  |  | 23400.401 | [U/min] | 16364.333 | [U/min]
I0 | 2.6 | [A] | idle current |  |  | 2.6 | [A] | 2.6 | [A]
Ik | 645.1613 | [A] | blocking current |  |  | 464.9215 | [A] | 325.9099 | [A]
Mk | 11.5774 | [Nm] | blocking moment |  |  | 8.3299 | [Nm] | 5.8253 | [Nm]
Ms | 0.018018 | [Nm/A] | specific moment |  |  | 0.018018 | [Nm/A] | 0.018018 | [Nm/A]
Ri | 0.0155 | [W] | internal resistance of motor |  |  | 0.0155 | [W] | 0.0155 | [W]
RA+R | 0.08 | [W] | res. of battery, ESC and connectors |  |  | 0.08 | [W] | 0.08 | [W]
R | 0.0955 | [W] | impedance (over all resistance) |  |  | 0.0955 | [W] | 0.0955 | [W]
M0 | 0.046846 | [Nm] | friction moment |  |  | 0.046846 | [Nm] | 0.046846 | [Nm]
ns | 530 | [U/minV] | specific rpm |  |  | 530 | [U/minV] | 530 | [U/minV]
Is | -0.12432 | [Amin/U] | specific current |  |  | -0.019757 | [Amin/U] | -0.019757 | [Amin/U]
i | 13.8273 | [-] | gear ratio |  |  | 13.8273 | [-] | 13.8273 | [-]
hgetr | 94.5% | [-] | gear efficiency |  |  | 94.5% | [-] | 94.5% | [-]
[6 empty] | full power: |  | partial power:
|  |  | nominal battery voltage |  |  | 44.4 | [V] | 44.4 | [V]
|  |  | (assumed) motor voltage |  |  | 41.2 | [V] | 43.6 | [V]
|  |  | (measured) motor current |  |  | 40 | [A] | 10 | [A]
|  |  | res. of battery, ESC and connectors |  |  | 0.08 | [W] | 0.701 | [-] | voltage ratio
for tweaking:
|  |  | w/o gear | with gear |  | without gear |  | with gear
nm [1/min] | ng [1/min] | I [A] | Mm [Ncm] | Mg [Ncm] | Pel [W] | Pmech [W] | h [%] | Pmech [W] | h [%]
15210 | 1100 | 164.4177 | 291.5556 | 3809.6912 | 7300.1442 | 4643.8616 | 63.6133 | 4388.4492 | 60.1146 | full-power
15214.1071 | 1100.297 | 25.325 | 40.9449 | 535.0172 | 788.2254 | 652.3407 | 82.7607 | 616.462 | 78.2088 | cruise
full power:
|  |  | w/o gear | with gear |  | without gear |  | with gear
nm [1/min] | ng [1/min] | I [A] | Mm [Ncm] | Mg [Ncm] | Pel [W] | Pmech [W] | h [%] | Pmech [W] | h [%]
9360.1604 | 676.9347 | 279.9929 | 499.7938 | 6530.6913 | 12431.6839 | 4898.9469 | 39.4069 | 4629.5048 | 37.2396
10530.1804 | 761.5515 | 256.8768 | 458.1443 | 5986.4671 | 11405.3302 | 5052.039 | 44.2954 | 4774.1768 | 41.8592
11700.2005 | 846.1683 | 233.7607 | 416.4948 | 5442.2428 | 10378.9765 | 5103.0697 | 49.1674 | 4822.4008 | 46.4632
12870.2206 | 930.7852 | 210.6447 | 374.8453 | 4898.0185 | 9352.6229 | 5052.039 | 54.0173 | 4774.1768 | 51.0464
14040.2406 | 1015.402 | 187.5286 | 333.1958 | 4353.7942 | 8326.2692 | 4898.9469 | 58.8372 | 4629.5048 | 55.6012
15210.2607 | 1100.0189 | 164.4125 | 291.5464 | 3809.57 | 7299.9156 | 4643.7934 | 63.6143 | 4388.3848 | 60.1156
16719.5865 | 1209.1746 | 134.5928 | 237.8185 | 3107.5206 | 5975.9194 | 4163.8956 | 69.6779 | 3934.8814 | 65.8456
17597.1016 | 1272.6372 | 117.2557 | 206.5814 | 2699.3524 | 5206.1541 | 3806.8083 | 73.1213 | 3597.4339 | 69.0996
18720.3208 | 1353.8694 | 95.0643 | 166.5979 | 2176.8971 | 4220.8546 | 3265.9646 | 77.3769 | 3086.3365 | 73.1211
19890.3409 | 1438.4862 | 71.9482 | 124.9484 | 1632.6728 | 3194.501 | 2602.5655 | 81.4702 | 2459.4244 | 76.9893
21060.3609 | 1523.103 | 48.8321 | 83.299 | 1088.4486 | 2168.1473 | 1837.1051 | 84.7316 | 1736.0643 | 80.0713
21762.3729 | 1573.8731 | 34.9625 | 58.3093 | 761.914 | 1552.3351 | 1328.8393 | 85.6026 | 1255.7532 | 80.8945
22464.385 | 1624.6432 | 21.0929 | 33.3196 | 435.3794 | 936.5229 | 783.8315 | 83.6959 | 740.7208 | 79.0926
22932.393 | 1658.49 | 11.8464 | 16.6598 | 217.6897 | 525.9815 | 400.0807 | 76.0636 | 378.0762 | 71.8801
23166.397 | 1675.4133 | 7.2232 | 8.3299 | 108.8449 | 320.7107 | 202.0816 | 63.0105 | 190.9671 | 59.545
23400.401 | 1692.3367 | 2.6 | 0 | 0 | 115.44 | 0 | 0 | 0 | 0
23532 | 1701.854 | -4.2188e-14
| 1100 | 0 |  | 846.1683 | 0
| 1100 | 5000 |  | 846.1683 | 4822.4008
partial power:
|  |  | w/o gear | with gear |  | without gear |  | with gear
nm [1/min] | ng [1/min] | I [A] | Mm [Ncm] | Mg [Ncm] | Pel [W] | Pmech [W] | eta [%] | Pmech [W] | eta [%]
6545.7332 | 473.3929 | 196.586 | 349.515 | 4567.0332 | 6118.6203 | 2395.8121 | 39.1561 | 2264.0424 | 37.0025
7363.9498 | 532.5671 | 180.4205 | 320.3888 | 4186.4471 | 5615.4789 | 2470.6812 | 43.9977 | 2334.7937 | 41.5778
8182.1665 | 591.7412 | 164.255 | 291.2625 | 3805.861 | 5112.3375 | 2495.6376 | 48.816 | 2358.3775 | 46.1311
9000.3831 | 650.9153 | 148.0895 | 262.1363 | 3425.2749 | 4609.1961 | 2470.6812 | 53.6033 | 2334.7937 | 50.6551
9818.5998 | 710.0894 | 131.924 | 233.01 | 3044.6888 | 4106.0547 | 2395.8121 | 58.3483 | 2264.0424 | 55.1391
10636.8165 | 769.2635 | 115.7585 | 203.8838 | 2664.1027 | 3602.9133 | 2271.0302 | 63.0332 | 2146.1235 | 59.5663
11455.0331 | 828.4376 | 99.593 | 174.7575 | 2283.5166 | 3099.7719 | 2096.3356 | 67.6287 | 1981.0371 | 63.9091
12273.2498 | 887.6118 | 83.4275 | 145.6313 | 1902.9305 | 2596.6305 | 1871.7282 | 72.083 | 1768.7831 | 68.1184
13091.4664 | 946.7859 | 67.262 | 116.505 | 1522.3444 | 2093.4891 | 1597.208 | 76.2941 | 1509.3616 | 72.0979
13909.683 | 1005.96 | 51.0965 | 87.3788 | 1141.7583 | 1590.3477 | 1272.7752 | 80.0313 | 1202.7725 | 75.6295
14711.5354 | 1063.9506 | 35.2543 | 58.835 | 768.7839 | 1097.2691 | 906.4056 | 82.6056 | 856.5533 | 78.0623
15128.8259 | 1094.1294 | 27.0099 | 43.9806 | 574.685 | 840.667 | 696.7795 | 82.8841 | 658.4566 | 78.3255
15709.7597 | 1136.143 | 15.5324 | 23.301 | 304.4689 | 483.4366 | 383.3299 | 79.2927 | 362.2468 | 74.9316
16037.0463 | 1159.8127 | 9.0662 | 11.6505 | 152.2344 | 282.18 | 195.658 | 69.338 | 184.8968 | 65.5244
16200.6897 | 1171.6475 | 5.8331 | 5.8253 | 76.1172 | 181.5517 | 98.8272 | 54.4348 | 93.3917 | 51.4409
16364.333 | 1183.4823 | 2.6 | 0 | 0 | 80.9234 | 0 | 0 | 0 | 0
16495.932 | 1192.9997 | -5.7732e-15
| 1100.297 | 0
| 1100.297 | 5000